## Záradék
Megrendelő:
Kurd Község Önkorményzata
7226 Kurd, Petőfi u. 11.
Építés megnevezése, helye:
Általános Iskola felújítása
7226 Kurd, Rákóczi tér 6.
Árazatlan költségvetés
Készült: 2017.11.08.
Költségvetés főösszesítő
Megnevezés |  | Anyagköltség | Díjköltség
1. Építmény közvetlen költségei |  | 0 | 0
1.1 Közvetlen önköltség összesen |  | 0 | 0
2.1 ÁFA vetítési alap |  | 0
2.2 Áfa | 27% | 0
3. A munka ára |  | 0
Aláírás

## Összesítő
Munkanem megnevezése | Anyag összege | Díj összege
Elektromosenergia-ellátás, villanyszerelés | 0 | 0
Összesen: | 0 | 0

## Elektromosenergia-ellátás, vill
Ssz. | Tételszám | Tétel szövege | Menny. | Egység | Anyag egységár | Díj egységre | Anyag összesen | Díj összesen
1 | 71-013-011.1.4-0310206 | Villám- és érintésvédelmi hálózatok, nagyenergiájú túlfeszültség-levezető elhelyezésefeszültségmentes kapcsolótérben,kalapsínre szerelve, hálózatok védelmére, 3 fázisú, 5 vezetős (B fokozat) OBO varisztoros túlfeszültség-levezető, 5 év garanciával, 1xV 25-B+C/3-NPE, R.sz.: 5094463 | 1 | db |  |  | 0 | 0
2 | 71-013-005.1-0310356 | Villám- és érintésvédelmi hálózat tartozékainak szerelése, felfogórúd szívócsúccsal OBO 1 m-es alumínium rúd, 16 mm, köracél csatlakozóval, 101/V-1500, R.sz.: 5424100 és 5304105 | 12 | db |  |  | 0 | 0
3 | 71-013-001.1.1-0310302 | Villámhárító felfogóvezető szerelése,előre elkészített tartószerkezetre,sodronyból, kör- vagy laposacélból, meredek tetőn, tartóra szerelve, 60 mm2-ig OBO alumínium körvezető, fúrógéppel egyengethető, 8 mm, RD 8/Alu-T, R.sz.: 5021294 | 146 | m |  |  | 0 | 0
4 | 71-013-010.6-0310426 | Villámvédelmi hálózat tartószerkezeteinek szerelése, cserép/pala alá akasztható bilinccsel OBO vezetéktartó cserépfedésű tetőhöz, 8/10 mm körvezetőhöz, 280 mm hosszú, R.sz.: 5215587 | 38 | db |  |  | 0 | 0
5 | 71-013-010.7-0310429 | Villámvédelmi hálózat tartószerkezeteinek szerelése, kúpcserépre rögzíthető bilinccsel OBO vezetéktartó kúpcseréphez, 8/10 mm körvezetőhöz, R.sz.: 5202515 | 109 | db |  |  | 0 | 0
6 | 71-013-005.3-0310367 | Villám- és érintésvédelmi hálózat tartozékainak szerelése, bádogszegély, esőcsatorna bekötése OBO ereszcsatorna bekötő bilincs, minden peremvastagsághoz, 8/10 mm köracélhoz, R.sz.: 5316014 | 9 | db |  |  | 0 | 0
7 | 71-013-002.1.1-0310302 | Villámhárító levezető szerelése,előre elkészített tartószerkezetre,sodronyból, kör- vagy laposacélból,épületszerkezeten kívül, tartóra szerelve, 60 mm2-ig OBO alumínium körvezető, fúrógéppel egyengethető, 8 mm, RD 8/Alu-T, R.sz.: 5021294 | 27 | m |  |  | 0 | 0
8 | 71-001-001.2.2.1-0110016 | Merev, simafalú műanyag védőcső elhelyezése, elágazó dobozokkal, falon kívül, előre elkészített tartó szerkezetre szerelve, vastag, simafalú kivitelben, nehéz mechanikai igénybevételre, Névleges méret: 9-16 mm HYDRO-THERM beltéri Mü I. vastagfalú, merevműanyag szürke védőcső 16 mm, Kód: MU-I 16 | 36 | m |  |  | 0 | 0
9 | 71-013-005.5.1-0310372 | Villám- és érintésvédelmi hálózat tartozékainak szerelése, földelő rúd vagy cső, 4 m hosszúságig OBO keresztföldelő, 3 m hosszú, 50x50 mm, köracél csatlakozóval, R.sz.: 5003040 és 5304105 | 9 | db |  |  | 0 | 0
10 | 71-013-005.8-0310382 | Villám- és érintésvédelmi hálózat tartozékainak szerelése, mérési hely kialakítása (vizsgáló összekötő) OBO vizsgáló összekötő, 4 csavaros, 8/10-es köracélhoz, R.sz.: 5328209 | 9 | db |  |  | 0 | 0
11 | 71-013-004.1.1-0310306 | Földelővezető elhelyezése meglévő földárokba, köracélból, átmérő: 20 mm-ig OBO horganyzott köracél, 10 mm, RD 10, R.sz.: 5021103 | 42 | m |  |  | 0 | 0
12 | 71-013-003.2.1-0522625 | Földelő- és/vagy védővezető szerelése,előre elkészített tartószerkezetre, laposacélból, 100 mm2-ig Laposacél 25x4 mm | 44 | m |  |  | 0 | 0
13 | 71-013-009 | Villám és érintésvédelmi mérés és jegyzőkönyv készítése | 60 | mp* |  |  | 0 | 0
|  | Munkanem összesen: |  |  |  |  | 0 | 0